## BOM_Board1_PCB1_2026-03-14
No. | Quantity | Comment | Designator | Footprint | Value | Manufacturer Part | Manufacturer | Supplier Part | Supplier
1 | 1 | BH-18650-B1BA002 | BT1 | BATTERY-SMD_18650-1S-L77.1-W20.7-1 |  | BH-18650-B1BA002 | MYOUNG(美阳) | C2988620 | LCSC
2 | 5 | 10uF | C1,C3,C7,C9,C11 | C0805 | 10uF | CL21A106KAYNNNE | SAMSUNG(三星) | C15850 | LCSC
3 | 2 | 4.7uF | C2,C5 | C0603 | 4.7uF | CL10A475KO8NNNC | SAMSUNG(三星) | C19666 | LCSC
4 | 8 | 100nF | C4,C6,C8,C10,C12,C13,C14,C15 | C0603 | 100nF | CC0603KRX7R9BB104 | YAGEO(国巨) | C14663 | LCSC
5 | 2 | SS14 | D1,D2 | SMA_L4.2-W2.6-LS5.0-RD_1 |  | SS14 | MDD(辰达半导体) | C2480 | LCSC
6 | 4 | 2.54-1*4P母 | H1,H2,H3,H4 | HDR-TH_4P-P2.54-V-F |  | 2.54-1*4P母 | BOOMELE(博穆精密) | C2718488 | LCSC
7 | 1 | 2.2uH | L1 | L0806 | 2.2uH | DFE201612E-2R2M=P2 | muRata(村田) | C337893 | LCSC
8 | 4 | KT-0603R | LED1,LED3,LED5,LED7 | LED0603-RD |  | KT-0603R | KENTO | C2286 | LCSC
9 | 4 | KT-0603W | LED2,LED4,LED6,LED8 | LED0603-R-RD_WHITE |  | KT-0603W | KENTO | C2290 | LCSC
10 | 4 | 2.54-1*6P母 | P1,P2,P3,P4 | HDR-TH_6P-P2.54-V-F |  | 2.54-1*6P母 | BOOMELE(博穆精密) | C40877 | LCSC
11 | 1 | 52.3kΩ | R1 | R0603 | 52.3kΩ | AC0603FR-0752K3L | YAGEO(国巨) | C227953 | LCSC
12 | 21 | 10kΩ | R2,R3,R11,R12,R18,R20,R22,R23,R24,R27,R28,R29,R30,R31,R32,R39,R40,R41,R42,R43,R44 | R0603 | 10kΩ | 0603WAF1002T5E | UNI-ROYAL(厚声) | C25804 | LCSC
13 | 14 | 330Ω | R4,R5,R6,R7,R8,R9,R10,R15,R16,R19,R21,R25,R26,R48 | R0603 | 330Ω | 0603WAF3300T5E | UNI-ROYAL(厚声) | C23138 | LCSC
14 | 9 | 1kΩ | R13,R14,R17,R33,R34,R35,R36,R37,R38 | R0603 | 1kΩ | 0603WAF1001T5E | UNI-ROYAL(厚声) | C21190 | LCSC
15 | 4 | - | RF1,RF2,RF3,RF4 | SMA-TH_BWSMA-KWE-Z001 | - | BWSMA-KWE-Z001 | BAT WIRELESS(蝙蝠无线) | C496551 | LCSC
16 | 12 | TS-1088-AR02016 | SW1,SW2,SW3,SW4,SW5,SW6,SW7,SW8,SW9,SW10,SW11,SW12 | SW-SMD_L3.9-W3.0-P4.45 |  | TS-1088-AR02016 | XUNPU(讯普) | C720477 | LCSC
17 | 1 | MK-12C02-G020 | SW13 | SW-SMD_MK-12C02-G020 |  | MK-12C02-G020 | G-Switch(品赞) | C963206 | LCSC
18 | 1 | Test-Point | TP1 | Test-Point-2.0mm
19 | 6 | Test-Point | TP2,TP3,TP4,TP5,TP6,TP7 | Test-Point-0.5mm
20 | 4 | RAK3172-8-SM-NI | U1,U5,U6,U7 | WIRELM-SMD_32P-L15.5-W15.0-P1.00 |  | RAK3172-8-SM-NI | RAK(瑞科慧联) | C5452091 | LCSC
21 | 1 | TPS62842DGRR | U2 | HVSSOP-8_L3.0-W3.0-P0.65-LS4.9-BL-EP |  | TPS62842DGRR | TI(德州仪器) | C2873354 | LCSC
22 | 1 | TPS22919DCKR | U3 | SC-70-6_L2.2-W1.3-P0.65-LS2.1-BR |  | TPS22919DCKR | TI(德州仪器) | C2149796 | LCSC
23 | 1 | 2.4GHz | U4 | WIFIM-TH_8P-L24.7-W14.4-P2.54 | 2.4GHz | ESP-01S | Ai-Thinker(安信可) | C503582 | LCSC
24 | 1 | 10118194-0001LF | USB1 | MICRO-USB-SMD_10118194-0001LF |  | 10118194-0001LF | Amphenol | C132563 | LCSC